## specifik Pamatskola (2)
Darbu apjomu saraksts (2.lote)
Siltumtīklu savienojuma atzars uz Valkas pamatskolu – pieslēgums siltumtrases savienojuma posmam starp „Rūjienas” un „Raiņa” ielas katlumājām
(Darba veids vai konstruktīvā elementa nosaukums)
Būves nosaukums: |  | „Siltumtīklu savienojumu izbūve centralizētās siltumapgādes sistēmas efektivitātes paaugstināšanai Valkā”
Objekta nosaukums: |  | Siltumtīklu savienojuma atzars uz Valkas pamatskolu – pieslēgums siltumtrases savienojuma posmam starp „Rūjienas” un „Raiņa” ielas katlumājām.
Adrese: |  | Valkas pilsētā, Valkas novads, Ausekļa ielā
Pasūtījuma numurs:
Tāmes izmaksas:
Tāme sastādīta:
N. |  |  | Mēra | Dau -
p. | Kods | Darba nosaukums | vienība | dzums
1 | 2 | 3 | 4 | 5
Zemes darbi un materiāli
1 | Līg.cena | Grunts izstrāde ar ekskavatoru ar kausa tilp.0,65m3,iekraujot automašīnās vai uz tranšeju malām,ar aizvešanu | m3 | 30
2 | Līg.cena | Pamatnes ierīkošana zem cauruļvadiem no smilts bez māla un akmeņu piejaukuma b=0,10m | m3 | 3
3 | Līg.cena | Smilts | m3 | 3.3
4 | Līg.cena | Tranšeju aizbēršana ar smilti bez māla un akmeņu piejaukuma ar ekskavatoru,ar sekojošu blietēšanu pa kārtām b=0,20m | m3 | 8
5 | Līg.cena | Smilts | m3 | 8.8
6 | Līg.cena | Tranšeju aizbēršana ar grunti ar buldozeru | m3 | 19
7 | Līg.cena | Blietēt grunti ar elektroblieti | st | 4
8 | Līg.cena | Nolīdzināt virsmas ar roku darba spēku, noblietēt | m2 | 130
9 | Līg.cena | Nederīgās grunts un sabojātā velēnojuma norakšana 15 cm biezumā | m2 | 130
10 | Līg.cena | Nederīgās grunts iekraušana automašīnās, mehanizēti | m3 | 20
11 | Līg.cena | Nederīgās grunts transportēšana uz atbērtni | km | 60
Siltumtrases cauruļvadu montāžas darbi un materiāli
12 | Līg. Cena | Rrūpnieciski izolētas tērauda caurules ar difūzijas barjeru un iebūvētu uzraudzības signālizāciju , ražotas aksiāli | m | 60
nepārtrauktajā metodē Dn 76/160 mm ( 2.sērija, izolācijas siltumvadītspēja =0,026W/mK) un cauruļu montāžas darbi
13 | Līg. Cena | Rūpnieciski izolēti tērauda līkumi 90o ar difuzijas barjeru un iebūvētu uzraudzības signālizāciju , ražotas aksiāli nepārtrauktajā | kompl. | 2
metodē Dn 76/160 mm ( 2.sērija, izolācijas siltumvadītspēja =0,026W/mK) un līkumu montāžas darbi
14 | Līg. Cena | Savienojums līkuma 160mm un to montāža | gab. | 2
15 | Līg. Cena | Metināms tērauda līkums 76 un to montāža | gab. | 2
16 | Līg. Cena | Putu pakas Nr.8 | gab. | 2
17 | Līg. Cena | Izolētais līkums 80o Dn76/160mm un to montāža | kompl. | 2
18 | Līg. Cena | Savienojums SX līkuma 160 mm un to montāža | gab. | 2
19 | Līg. Cena | Metināms līkums Dn 76 un to montāža | gab. | 2
20 | Līg. Cena | Putu pakas Nr.11 | gab. | 2
21 | Līg. Cena | Izolēts atzars ,paralēls Dn219/Dn76 mm un to montāža | kompl. | 2
22 | Līg. Cena | Savienojums pārejas DN 160 mm un to montāža | gab. | 2
23 | Līg. Cena | Putu pakas Nr.5 | gab. | 2
24 | Līg. Cena | Savienojumus Dn76/160 mm un to montāža | gab. | 8
25 | Līg. Cena | Savienojums DN 160 mm un to montāža | gab. | 8
26 | Līg. Cena | Putu pakas Nr.5 | gab. | 8
27 | Līg. Cena | Signāllenta 0,05x500m | gab. | 1
28 | Līg. Cena | Putu spilveni (1000x2000) | gab. | 1
29 | Līg. Cena | Pievienošanās esošiem siltumtīkliem | gab. | 2
30 | Līg. Cena | Rrūpnieciski izolētu tērauda noslēgarmatūru Dn 76/160 mm ar 1 servisa ventili un to montāža | gab. | 2
Būvniecības darbi
31 | Līg.cena | Saliekamā dzelzbetona kanalizācijas aka Dn 1000mm (mezgls nr.1) un to iebuvēšana | gab | 1
32 | Līg.cena | Grodi Dn1000*600 (KC-10-06) un to montāža | gab | 1
33 | Līg.cena | Pārseguma plātnes Dn 1160*150mm un to montāža | gab | 1
34 | Līg.cena | Čuguna lūka,vieglā | gab | 1
35 | Līg.cena | Bituma mastika | kg | 7
36 | Līg.cena | Java | m3 | 0.07
Labiekārtošanas darbi
37 | Līg.cena | Zālāja atjaunošana, paberot melnzemi b=150 mm | m2 | 130