## specifik Vidzemes slimnica (3)
Darbu apjomu saraksts (3.lote)
Siltumtīklu savienojuma atzars uz Rūjienas ielas Nr.3 ēku kompleksa (VID administratīvā ēka, SIA „Vidzemes slimnīca” un Valkas novada pašvaldības ēkas un būves)
pieslēgums, 6 siltummezglu montāža un pieslēgums siltumtīkliem pēc neatkarīgās shēmas
(Darba veids vai konstruktīvā elementa nosaukums)
Būves nosaukums: |  | „Siltumtīklu savienojumu izbūve centralizētās siltumapgādes sistēmas efektivitātes paaugstināšanai Valkā”
Objekta nosaukums: |  | Siltumtīklu savienojuma atzars uz Rūjienas ielas Nr.3 ēku kompleksa (VID administratīvā ēka, SIA „Vidzemes slimnīca” un Valkas novada pašvaldības ēkas un būves)
pieslēgums, 6 siltummezglu montāža un pieslēgums siltumtīkliem pēc neatkarīgās shēmas
Adrese: |  | Valkas pilsētā, Valkas novads, Ausekļa ielā - Rūjienas ielā
Pasūtījuma numurs:
Tāmes izmaksas:
Tāme sastādīta:
N. |  |  | Mēra | Dau -
p. | Kods | Darba nosaukums | vienība | dzums
1 | 2 | 3 | 4 | 5
Demontāžas darbi un materiāli
1 | Līg.cena | Asfaltbetona malu iezāģēšana pirms uzlaušanas | m | 40
2 | Līg.cena | Esošā asfaltbetona nojaukšana | m2 | 430
3 | Līg.cena | Asfaltbetona savākšana,iekraušana automāšina, utilizēšana | m3 | 43
4 | Līg.cena | Būvgružu transportēšana uz atbērtni, utilizēšana | km | 210
5 | Līg.cena | Esošā šķembu pamata nojaukšana | m2 | 430
6 | Līg.cena | Smilts-grants seguma nojaukšana | m2 | 430
7 | Līg.cena | Šķembu,smilts-grants savākšana,iekraušana automašīnās | m3 | 194
8 | Līg.cena | Būvgružu transportēšana uz atbērtni, utilizēšana | km | 570
9 | Līg.cena | Demontēt betona segumu | m2 | 35
10 | Līg.cena | Atrakt,demontēt dzelzbetona vākus,siles,aizbērt tranšejas | m | 30
11 | Līg.cena | Demontēt siltumtrases izolētos cauruļvadus kanālā ar Dn līdz 100 | m | 60
12 | Līg.cena | Demontēt siltumtrases izolētos cauruļvadus Dn līdz 100mm, pagrabos | m | 226
13 | Līg.cena | Demontēt nekustīgos balstus | tn | 0.15
14 | Līg.cena | Demontēt slīdošos balstus | tn | 1.2
15 | Līg.cena | Betona atbalstsienas nojaukšana | m3 | 1.3
16 | Līg.cena | Nojaukt grants segumu | m2 | 170
17 | Līg.cena | Šķembu,smilts-grants savākšana,iekraušana automašīnās | m3 | 68
18 | Līg.cena | Būvgružu transportēšana uz atbērtni, utilizēšana | km | 210
19 | Līg.cena | Iekraut automašīnās demontētās konstrukcijas (caurules ,kanālu,balstu konstrukicijas) | tn | 66
20 | Līg.cena | Demontēto konstrukciju transports līdz 15km (kanāla konstrukcijas,caurules,balstu konstrukcijas) | km | 180
Zemes darbi un materiāli
21 | Līg.cena | Grunts izstrāde ar ekskavatoru ar kausa tilp.0,65m3,iekraujot automašīnās vai uz tranšeju malām,ar aizvešanu | m3 | 860
22 | Līg.cena | Grunts izstrāde ar roku darba spēku | m3 | 50
23 | Līg.cena | Pamatnes ierīkošana zem cauruļvadiem no smilts bez māla un akmeņu piejaukuma b=0,10m | m3 | 70
24 | Līg.cena | Smilts | m3 | 77
25 | Līg.cena | Tranšeju aizbēršana ar smilti bez māla un akmeņu piejaukuma ar ekskavatoru,ar sekojošu blietēšanu pa kārtām b=0,20m | m3 | 170
26 | Līg.cena | Smilts | m3 | 187
27 | Līg.cena | Tranšeju aizbēršana ar grunti ar buldozeru | m3 | 670
28 | Līg.cena | Blietēt grunti ar elektroblieti | st | 16
29 | Līg.cena | Nolīdzināt virsmas ar roku darba spēku,noblietēt | m2 | 1200
30 | Līg.cena | Nederīgās grunts un sabojātā velēnojuma norakšana 12 cm biezumā | m2 | 750
31 | Līg.cena | Nederīgās grunts iekraušana automašīnās,mehanizēti | m3 | 112.5
32 | Līg.cena | Nederīgās grunts transportēšana uz atbērtni, utilizēšana | km | 330
Siltumtrases cauruļvadu montāžas darbi un materiāli
33 | Līg.cena | Rrūpnieciski izolētas tērauda caurules ar difūzijas barjeru un iebūvētu uzraudzības signālizāciju , ražotas aksiāli nepārtrauktajā | m | 516
metodē Dn 139/250 mm ( 2.sērija, izolācijas siltumvadītspēja =0,026W/mK) un cauruļu montāžas darbi
34 | Līg.cena | Rrūpnieciski izolētas tērauda caurules ar difūzijas barjeru un iebūvētu uzraudzības signālizāciju ,ražotas aksiāli | m | 192
nepārtrauktajā metodē Dn 114/225 mm ( 2.sērija, izolācijas siltumvadītspēja =0,026W/mK) un cauruļu montāžas darbi
35 | Līg.cena | Rrūpnieciski izolētas tērauda caurules ar difūzijas barjeru un iebūvētu uzraudzības signālizāciju ,ražotas aksiāli | m | 192
nepārtrauktajā metodē Dn 88/180 mm ( 2.sērija, izolācijas siltumvadītspēja =0,026W/mK) un cauruļu montāžas darbi
36 | Līg.cena | Rrūpnieciski izolētas tērauda caurules ar difūzijas barjeru un iebūvētu uzraudzības signālizāciju , ražotas aksiāli nepārtrauktajā | m | 84
metodē Dn 60/140 mm ( 2.sērija, izolācijas siltumvadītspēja =0,026W/mK) un cauruļu montāžas darbi
37 | Līg.cena | Rrūpnieciski izolētas tērauda caurules ar difūzijas barjeru un iebūvētu uzraudzības signālizāciju , ražotas aksiāli nepārtrauktajā | m | 60
metodē Dn 42/125 mm ( 2.sērija, izolācijas siltumvadītspēja =0,026W/mK) un cauruļu montāžas darbi
38 | Līg.cena | Rrūpnieciski izolētas tērauda caurules ar difūzijas barjeru un iebūvētu uzraudzības signālizāciju , ražotas aksiāli nepārtrauktajā | m | 48
metodē Dn 33/110 mm ( 2.sērija, izolācijas siltumvadītspēja =0,026W/mK) un cauruļu montāžas darbi
39 | Līg.cena | Rūpnieciski izolēti tērauda vertikali līkumi ar difuzijas barjeru un iebūvētu uzraudzības signālizāciju , ražotas aksiāli | gab | 2
nepārtrauktajā metodē Dn 60/140 mm ( 2.sērija, izolācijas siltumvadītspēja =0,026W/mK) un līkumu montāžas darbi
40 | Līg.cena | Rūpnieciski izolēti tērauda vertikali līkumi ar difuzijas barjeru un iebūvētu uzraudzības signālizāciju , ražotas aksiāli | gab | 2
nepārtrauktajā metodē Dn 42/125 mm ( 2.sērija, izolācijas siltumvadītspēja =0,026W/mK) un līkumu montāžas darbi
41 | Līg.cena | Rūpnieciski izolēti tērauda vertikali līkumi ar difuzijas barjeru un iebūvētu uzraudzības signālizāciju , ražotas aksiāli | gab | 2
nepārtrauktajā metodē Dn 33/110 mm ( 2.sērija, izolācijas siltumvadītspēja =0,026W/mK) un līkumu montāžas darbi
42 | Līg.cena | Rūpnieciski izolēti tērauda līkumi 90o ar difuzijas barjeru un iebūvētu uzraudzības signālizāciju , ražotas aksiāli nepārtrauktajā | kompl. | 6
metodē Dn 139/250 mm ( 2.sērija, izolācijas siltumvadītspēja =0,026W/mK) un līkumu montāžas darbi
43 | Līg.cena | Savienojums līkuma DN 250 mm un to montāža | gab. | 10
44 | Līg.cena | Metināms tērauda līkums DN 139 un to montāža | gab. | 10
45 | Līg.cena | Putu pakas Nr.11 | gab. | 10
46 | Līg.cena | Rūpnieciski izolēti tērauda līkumi 75o ar difuzijas barjeru un iebūvētu uzraudzības signālizāciju , ražotas aksiāli nepārtrauktajā | gab. | 4
metodē Dn 139/250 mm ( 2.sērija, izolācijas siltumvadītspēja =0,026W/mK) un līkumu montāžas darbi
47 | Līg.cena | Savienojums līkuma DN 250 mm un to montāža | gab. | 4
48 | Līg.cena | Metināms tērauda līkums DN 139 un to montāža | gab. | 4
49 | Līg.cena | Putu pakas Nr.11 | gab. | 4
50 | Līg.cena | Rūpnieciski izolēti tērauda līkumi 90o ar difuzijas barjeru un iebūvētu uzraudzības signālizāciju , ražotas aksiāli nepārtrauktajā | kompl. | 4
metodē Dn 114/225 mm ( 2.sērija, izolācijas siltumvadītspēja =0,026W/mK) un līkumu montāžas darbi
51 | Līg.cena | Savienojums līkuma DN 225 mm un to montāža | gab. | 4
52 | Līg.cena | Metināms tērauda līkums DN 114 un to montāža | gab. | 4
53 | Līg.cena | Putu pakas Nr.9 | gab. | 4
54 | Līg.cena | Rūpnieciski izolēti tērauda līkumi 90o ar difuzijas barjeru un iebūvētu uzraudzības signālizāciju , ražotas aksiāli nepārtrauktajā | kompl. | 6
metodē Dn 88/180 mm ( 2.sērija, izolācijas siltumvadītspēja =0,026W/mK) un līkumu montāžas darbi
55 | Līg.cena | Savienojums līkuma DN 180 mm un to montāža | gab. | 6
56 | Līg.cena | Metināms tērauda līkums DN 88 un to montāža | gab. | 6
57 | Līg.cena | Putu pakas Nr.11 | gab. | 6
58 | Līg.cena | Rūpnieciski izolēti tērauda līkumi 90o ar difuzijas barjeru un iebūvētu uzraudzības signālizāciju , ražotas aksiāli nepārtrauktajā | kompl. | 4
metodē Dn 60/140 mm ( 2.sērija, izolācijas siltumvadītspēja =0,026W/mK) un līkumu montāžas darbi
59 | Līg.cena | Savienojums līkuma DN 140 mm un to montāža | gab. | 4
60 | Līg.cena | Metināms tērauda līkums DN 60 un to montāža | gab. | 4
61 | Līg.cena | Putu pakas Nr.7 | gab. | 4
62 | Līg.cena | Rūpnieciski izolēti tērauda līkumi 90o ar difuzijas barjeru un iebūvētu uzraudzības signālizāciju , ražotas aksiāli nepārtrauktajā | kompl. | 4
metodē Dn 42/125 mm ( 2.sērija, izolācijas siltumvadītspēja =0,026W/mK) un līkumu montāžas darbi
63 | Līg.cena | Savienojums līkuma DN 125 mm un to montāža | gab. | 4
64 | Līg.cena | Metināms tērauda līkums DN 42 un to montāža | gab. | 4
65 | Līg.cena | Putu pakas Nr.6 | gab. | 4
66 | Līg.cena | Rūpnieciski izolēti tērauda līkumi 75o ar difuzijas barjeru un iebūvētu uzraudzības signālizāciju , ražotas aksiāli nepārtrauktajā | kompl. | 2
metodē Dn 33/110 mm ( 2.sērija, izolācijas siltumvadītspēja =0,026W/mK) un līkumu montāžas darbi
67 | Līg.cena | Savienojums līkuma DN 110 mm un to montāža | gab. | 2
68 | Līg.cena | Metināms tērauda līkums DN 33 un to montāža | gab. | 2
69 | Līg.cena | Putu pakas Nr.5 | gab. | 4
70 | Līg.cena | Rūpnieciski izolēts tērauda atzars, paralēls ar difuzijas barjeru un iebūvētu uzraudzības signālizāciju , ražotas aksiāli | kompl. | 2
nepārtrauktajā metodē Dn 273/450 mm - DN139/250 mm (2.sērija, izolācijas siltumvadītspēja =0,026W/mK)
un līkumu montāžas darbi
71 | Līg.cena | Rūpnieciski izolēts tērauda atzars, paralēls ar difuzijas barjeru un iebūvētu uzraudzības signālizāciju , ražotas aksiāli | kompl. | 2
nepārtrauktajā metodē Dn 139/88 mm ( 2.sērija, izolācijas siltumvadītspēja =0,026W/mK) un līkumu montāžas darbi
72 | Līg.cena | Atzara mufe DN 250 - 180 mm un to montāža | gab | 2
73 | Līg.cena | Atzara tērauda līkums DN 250 -180 mm | gab | 2
74 | Līg.cena | Atzara tērauda caurule DN 88/90o | gab | 2
75 | Līg.cena | Putu pakas Nr.12 | gab. | 2
76 | Līg.cena | Rūpnieciski izolēts tērauda atzars, paralēls ar difuzijas barjeru un iebūvētu uzraudzības signālizāciju , ražotas aksiāli | kompl. | 2
nepārtrauktajā metodē Dn 114/42 mm ( 2.sērija, izolācijas siltumvadītspēja =0,026W/mK) un līkumu montāžas darbi
77 | Līg.cena | Atzara mufe DN 225 - 125 mm un to montāža | gab | 2
78 | Līg.cena | Atzara tērauda līkums DN 225 -125 mm | gab | 2
79 | Līg.cena | Atzara tērauda caurule DN 42/90o | gab | 2
80 | Līg.cena | Putu pakas Nr.11 | gab. | 2
81 | Līg.cena | Rūpnieciski izolēts tērauda atzars, paralēls ar difuzijas barjeru un iebūvētu uzraudzības signālizāciju , ražotas aksiāli | kompl. | 2
nepārtrauktajā metodē Dn 88/60 mm ( 2.sērija, izolācijas siltumvadītspēja =0,026W/mK) un līkumu montāžas darbi
82 | Līg.cena | Atzara mufe DN 180 - 140 mm un to montāža | gab | 2
83 | Līg.cena | Atzara tērauda līkums DN 180 -140 mm un to montāža | gab | 2
84 | Līg.cena | Atzara caurule DN 60/90o un to montāža | gab | 2
85 | Līg.cena | Putu pakas Nr.10 | gab. | 2
86 | Līg.cena | Rūpnieciski izolēta tērauda pāreja ar difuzijas barjeru un iebūvētu uzraudzības signālizāciju , ražotas aksiāli nepārtrauktajā | kompl. | 2
metodē Dn 225- DN 180 mm ( 2.sērija, izolācijas siltumvadītspēja =0,026W/mK) un pārejas montāžas darbi
87 | Līg.cena | Nerusējoša terauda pāreja DN 114 - DN 88 mm un to montāža | gab | 2
88 | Līg.cena | Pārejas mufe DN 225 mm un to montāža | gab | 2
89 | Līg.cena | Putu pakas Nr.8 | gab. | 2
90 | Līg.cena | Rūpnieciski izolēts tērauda savienojums ar difuzijas barjeru un iebūvētu uzraudzības signālizāciju , ražotas aksiāli nepārtrauktajā | gab | 4
metodē Dn 273- DN 400 mm ( 2.sērija, izolācijas siltumvadītspēja =0,026W/mK) un savienojuma montāžas darbi
91 | Līg.cena | Savienojums 400 mm | gab. | 4
92 | Līg.cena | Putu pakas Nr.9 | gab. | 8
93 | Līg.cena | Rūpnieciski izolēts tērauda savienojums ar difuzijas barjeru un iebūvētu uzraudzības signālizāciju , ražotas aksiāli nepārtrauktajā | gab | 4
metodē Dn 139- DN 250 mm ( 2.sērija, izolācijas siltumvadītspēja =0,026W/mK) un savienojuma montāžas darbi
94 | Līg.cena | Savienojums 250 mm | gab. | 46
95 | Līg.cena | Putu pakas Nr.9 | gab. | 46
96 | Līg.cena | Rūpnieciski izolēts tērauda savienojums ar difuzijas barjeru un iebūvētu uzraudzības signālizāciju , ražotas aksiāli nepārtrauktajā | gab | 18
metodē Dn 114- DN 225 mm ( 2.sērija, izolācijas siltumvadītspēja =0,026W/mK) un savienojuma montāžas darbi
97 | Līg.cena | Savienojums 225 mm | gab | 18
98 | Līg.cena | Putu pakas Nr.8 | gab | 18
99 | Līg.cena | Rūpnieciski izolēts tērauda savienojums ar difuzijas barjeru un iebūvētu uzraudzības signālizāciju , ražotas aksiāli nepārtrauktajā | gab | 18
metodē Dn 88- DN 180 mm ( 2.sērija, izolācijas siltumvadītspēja =0,026W/mK) un savienojuma montāžas darbi
100 | Līg.cena | Savienojums 180 mm | gab | 18
101 | Līg.cena | Putu pakas Nr.6 | gab | 18
102 | Līg.cena | Rūpnieciski izolēts tērauda savienojums ar difuzijas barjeru un iebūvētu uzraudzības signālizāciju , ražotas aksiāli nepārtrauktajā | gab | 6
metodē Dn 60- DN 140 mm ( 2.sērija, izolācijas siltumvadītspēja =0,026W/mK) un savienojuma montāžas darbi
103 | Līg.cena | Savienojums 140 mm | gab | 6
104 | Līg.cena | Putu pakas Nr.4 | gab | 6
105 | Līg.cena | Rūpnieciski izolēts tērauda savienojums ar difuzijas barjeru un iebūvētu uzraudzības signālizāciju , ražotas aksiāli nepārtrauktajā | gab | 14
metodē Dn 42- DN 125 mm ( 2.sērija, izolācijas siltumvadītspēja =0,026W/mK) un savienojuma montāžas darbi
106 | Līg.cena | Savienojums 125 mm | gab | 14
107 | Līg.cena | Putu pakas Nr.3 | gab | 14
108 | Līg.cena | Rūpnieciski izolēts tērauda savienojums ar difuzijas barjeru un iebūvētu uzraudzības signālizāciju , ražotas aksiāli nepārtrauktajā | gab | 2
metodē Dn 33- DN 110 mm ( 2.sērija, izolācijas siltumvadītspēja =0,026W/mK) un savienojuma montāžas darbi
109 | Līg.cena | Savienojums 110 mm | gab | 2
110 | Līg.cena | Putu pakas Nr.3 | gab | 2
111 | Līg.cena | Sienas blīve Dn 88/180 mm un to montāža | gab. | 4
112 | Līg.cena | Sienas blīve Dn 60/140 mm un to montāža | gab. | 2
113 | Līg.cena | Sienas blīve Dn 42/125 mm un to montāža | gab. | 2
114 | Līg.cena | Sienas blīve Dn 33/110 mm un to montāža | gab. | 2
115 | Līg.cena | Gala cepure Dn 88/180 mm un to montāža | gab. | 4
116 | Līg.cena | Gala cepure Dn 60/140 mm un to montāža | gab. | 2
117 | Līg.cena | Gala cepure Dn 42/125 mm un to montāža | gab. | 2
118 | Līg.cena | Gala cepure Dn 33/110 mm un to montāža | gab. | 2
119 | Līg.cena | Signālvadu savienojuma kārba un to montāža | gab. | 4
120 | Līg.cena | Kabeļa izvads gala cepurē | gab. | 8
121 | Līg.cena | Caurule tērauda metināmā Dn 219*4,5mm un to montāža | m | 8
122 | Līg.cena | Caurule tērauda metināmā Dn 88,9*3,2mm un to montāža | m | 102
123 | Līg.cena | Caurule tērauda metināmā Dn 76,1*2,9mm un to montāža | m | 124
124 | Līg.cena | Liektais tārauda līkums Dn 88,9*3,2mm un to montāža | gab | 10
125 | Līg.cena | Liektais tērauda līkums Dn 76,1*2,9mm un to montāža | gab | 10
126 | Līg.cena | Tērauda metināmā pāreja Dn 88-Dn 76mm un to montāža | gab | 2
127 | Līg.cena | Notīrīt rūsu,gruntēt caurules | m2 | 60
128 | Līg.cena | Cauruļu izolācija ar akmens vates puscilindriem PVE 88-50mm un darbs | m | 51
129 | Līg.cena | Cauruļu izolācija ar akmens vates puscilindriem PVE 88-40mm un darbs | m | 51
130 | Līg.cena | Cauruļu izolācija ar akmens vates puscilindriem PVE 76-40mm un darbs | m | 124
131 | Līg.cena | Notīt caurules ar plastikātu | m2 | 118
132 | Līg.cena | Līkumu izolācija ar akmens vates čaulām un darbs | m2 | 4
133 | Līg.cena | Montēt dalāmo aizsargcauruli 110PS*110mm | m | 60
134 | Līg.cena | Montēt dalāmo aizsargcauruli 110PS*160mm | m | 20
135 | Līg.cena | Signāllenta 0,05x500m | gab. | 3
136 | Līg.cena | Putu spilveni (1000x2000) | gab. | 10
137 | Līg.cena | Rūpnieciski izolēta tērauda noslēgarmatūra Dn 139/250 mm ar PLUS izolāciju un to montāža | gab | 2
138 | Līg.cena | Rūpnieciski izolēta tērauda noslēgarmatūra ar ar 2 servisa ventiļiem Dn 139/250mm (H=750mm) un to montāža | gab | 2
139 | Līg.cena | Rūpnieciski izolēta tērauda noslēgarmatūra Dn 88/180 mm un to montāža | gab | 2
140 | Līg.cena | Rūpnieciski izolēta tērauda noslēgarmatūra Dn 42/125 mm ( H=700mm ) un to montāža | gab | 2
141 | Līg.cena | Servisa ventili izlaidei Dn33/110mm un to montāža | gab | 2
142 | Līg.cena | Atzara mufe 42/125 mm un to montāža | gab | 2
143 | Līg.cena | Īsā mufe 110 mm un to montāža | gab | 2
144 | Līg.cena | Gala kape Dn 110mm un to montāža | gab | 2
145 | Līg.cena | Putu paka Nr.6 | gab | 4
146 | Līg.cena | Lodveida krāns metināms Dn 40 un to montāža | gab. | 2
147 | Līg.cena | Lodveida krāns metināms Dn 15 un to montāža | gab. | 2
148 | Līg.cena | Izbūvēt nekustīgo un kustīgo balstu betona pamatnes | m3 | 0.7
149 | Līg.cena | Iebūvēt nekustīgos un kustīgos balstus pagrabos | tn | 0.13
150 | Līg.cena | Pievienošanās esošiem siltumtīkliem | gab. | 2
151 | Līg.cena | Cauruļvadu spiediena pārbaude | m | 1338
152 | Līg.cena | Cauruļvadu marķēšana un tīkla montāža tranšejās | m | 1104
Būvniecības darbi
153 | Līg.cena | Saliekamā dzelzbetona kanalizācijas aka Dn 1000mm (mezgls nr.1) un to būvešana | gab | 1
154 | Līg.cena | Grodi Dn1000*600 (KC-10-06) un to montāža | gab | 1
155 | Līg.cena | Pārseguma plātnes Dn 1160*150mm un to montāža | gab | 1
156 | Līg.cena | Čuguna lūka,smagā | gab | 1
157 | Līg.cena | Bituma mastika | kg | 7
158 | Līg.cena | Java | m3 | 0.07
159 | Līg.cena | Nokalt grodu līdz H=400mm | m3 | 0.31
160 | Līg.cena | Saliekamā dzelzbetona kanalizācijas aka Dn 1000mm (mezgls nr.2) un to būvešana | gab | 1
161 | Līg.cena | Grodi Dn1000*600 (KC-10-06) un to montāža | gab | 1
162 | Līg.cena | Pārseguma plātnes Dn 1160*150mm un to montāža | gab | 1
163 | Līg.cena | Čuguna lūka,smagā | gab | 1
164 | Līg.cena | Bituma mastika | kg | 7
165 | Līg.cena | Java | m3 | 0.07
166 | Līg.cena | Saliekamā dzelzbetona kanalizācijas aka Dn 1000mm (mezgls nr.3) un to būvešana | gab | 1
167 | Līg.cena | Grodi Dn1000*600 (KC-10-06) un to montāža | gab | 1
168 | Līg.cena | Pārseguma plātnes Dn 1160*150mm un to montāža | gab | 1
169 | Līg.cena | Čuguna lūka,vieglā | gab | 1
170 | Līg.cena | Bituma mastika | kg | 7
171 | Līg.cena | Java | m3 | 0.07
172 | Līg.cena | Nokalt grodu līdz H=500mm | m3 | 0.28
173 | Līg.cena | Saliekamā dzelzbetona kanalizācijas akas Dn 1000mm (mezgls nr.4) un to būvešana | gab | 1
174 | Līg.cena | Grodi Dn1000*600 (KC-10-6) un to montāža | gab | 1
175 | Līg.cena | Pārseguma plātnes Dn 1160*150mm un to montāža | gab | 1
176 | Līg.cena | Čuguna lūka,vieglā | gab | 1
177 | Līg.cena | Bituma mastika | kg | 7
178 | Līg.cena | Java | m3 | 0.07
179 | Līg.cena | Saliekamā dzelzbetona kanalizācijas aka Dn 1000mm (mezgls nr.5) un to būvešana | gab | 1
180 | Līg.cena | Grodi Dn1000*600 (KC-10-06) un to montāža | gab | 1
181 | Līg.cena | Pārseguma plātnes Dn 1160*150mm un to montāža | gab | 1
182 | Līg.cena | Čuguna lūka,vieglā | gab | 1
183 | Līg.cena | Bituma mastika | kg | 7
184 | Līg.cena | Java | m3 | 0.07
185 | Līg.cena | Nokalt grodu līdz H=400mm | m3 | 0.31
Labiekārtošanas darbi
Asfaltbetona seguma atjaunošana.
186 | Līg.cena | Asfaltbetona virskārtas malu piezāgēšana salaiduma vietās | m | 40
187 | Līg.cena | Ierīkot izsiju- smilts maisījuma izlīdzinošo kārtu,b=250mm | m2 | 200
188 | Līg.cena | Ierīkot dolomita šķembu pamatni fr. 40-70mm b=100mm | m2 | 200
189 | Līg.cena | Ierīkot dolomita šķembu pamatni fr .5-40mm, b=150mm | m2 | 200
190 | Līg.cena | Ierīkot asfaltbetona apakšējo kārtu b=60mm | m2 | 200
191 | Līg.cena | Segas apakšējās kārtas gruntēšana ar emulsiju BE-50 | m2 | 200
192 | Līg.cena | Ierīkot asfaltbetona virsējo kārtu b=40mm | m2 | 200
Betona plātņu seguma atjaunošana
193 | Līg.cena | Ierīkot dolomita šķembu pamatni fr.40-70mm b=150mm,bez šķembu izlīdzinātāja | m2 | 25
194 | Līg.cena | Ierīkot izsiju- smilts maisījuma izlīdzinošo kārtu,b=30 mm | m3 | 1.3
195 | Līg.cena | Ierīkot betona plātņu segumu | m2 | 25
196 | Līg.cena | Zālāja atjaunošana,paberot melnzemi b=150mm | m2 | 1570
197 | Līg.cena | Atjaunot betona atbalstsienu (3 m) | m3 | 3
198 | Līg.cena | Grants seguma atjaunošana | m2 | 20
Siltummezgls domes administratīvai ēkai un garažai
199 | Līg.cena | Siltummainis apkures ūdenim, 96 kW (lodētais ,ar izolāciju) ar jaudas rezervi 20% un to montāža | komplekts | 1
200 | Līg.cena | Karstā ūdens siltummaini 20 kW, jaucamais, ar izolāciju un to montāža | komplekts | 1
201 | Līg.cena | Ultraskaņas siltuma skaitītāju 6 m3/h ar kompjuterizētu datu nolasīšanas iespēju un to montāža | komplekts | 1
202 | Līg.cena | Ultraskaņas siltuma skaitītāju 1,5 m3/h ar kompjuterizētu datu nolasīšanas iespēju un to montāža. | komplekts | 1
203 | Līg.cena | Programmas regulators un to montāža un pieslēgšana. | gab | 1
204 | Līg.cena | Ārgaisa temperatūras sensors un to montāža | gab | 1
205 | Līg.cena | Temperatūras sensori plūsmai un to montāža | gab | 2
206 | Līg.cena | Apkures regulējošais vārsts KV-6 ar izpildmehanismu un to montāža un pieslēgšana | gab | 1
207 | Līg.cena | Motors apkures kontūram AMV - 15 un to montāža un pieslēgšana | gab | 1
208 | Līg.cena | Regulējošais vārsts Kv-4 karstajam ūdenim un to montāža , pieslēgšana | gab | 1
209 | Līg.cena | Motors karstajam ūdenim AMV - 35 un to montāža, pieslēgšana | gab | 1
210 | Līg.cena | Apkures cirkulācijas beztrokšņu sūknis UPS 32- 60/F un to montāža , pieslēgšana | gab | 1
211 | Līg.cena | Karstā ūdens cirkulācijas beztrokšņa sūknis UPS 25-40B 180 un to montāža pieslēgšāna | gab | 1
212 | Līg.cena | Sūkņa relejaizsardzība | gab | 1
213 | Līg.cena | Aukstā ūdens skaitītājs 1,5m3/h un to montāža | gab | 1
214 | Līg.cena | Karstā ūdens skaitītāju 1,5m3/h un to montāža | gab | 1
215 | Līg.cena | Redukcijas vārsts piebarošanas lokām spiediena ieregulēšanai mājas kontūram un to montāža | gab | 1
216 | Līg.cena | Automatiskie atgaisotāji 1/2" un to montāža | gab | 3
217 | Līg.cena | Drošības vārsti un to montāža | gab | 2
218 | Līg.cena | Izlaides 1/2" un to montāža | gab | 1
219 | Līg.cena | Izplešanās trauks ERCE-100 un to montāža | gab | 1
220 | Līg.cena | Termometri un to montāža | gab | 8
221 | Līg.cena | Manometri un to montāža | gab | 13
222 | Līg.cena | Lodveida ventiļi manometriem un to montāža | gab | 13
223 | Līg.cena | Mehāniskais filtrs (ieejā) Dn 50 mm un to montāža | gab | 1
224 | Līg.cena | Mehāniskais filtrs Dn 32mm un to montāža | gab | 1
225 | Līg.cena | Mehāniskais filtrs Dn 25mm un to montāža | gab | 1
226 | Līg.cena | Mehāniskais filtrs Dn 15mm un to montāža | gab | 1
227 | Līg.cena | Lodveida metināmie krāni,ieejā Dn 50 mm un to montāža | gab | 2
228 | Līg.cena | Lodveida metināmie krāni Dn 32 mm un to montāža | gab | 3
229 | Līg.cena | Lodveida metināmie krāni Dn 25 un to montāža | gab | 7
230 | Līg.cena | Lodveida metināmie krāni Dn 15 un to montāža | gab | 4
231 | Līg.cena | Vienvirziena vārsts Dn 25 mm un to montāža | gab | 2
232 | Līg.cena | Elektrometināmās tērauda caurules Dn 50 mm un to montāža | m | 4
233 | Līg.cena | Elektrometināmās tērauda caurules Dn 25 mm un to montāža | m | 6
234 | Līg.cena | Elektrometināmās tērauda caurules Dn 15 mm un to montāža | m | 8
235 | Līg.cena | Ūdens,gāzes caurules Dn 32 mm un to montāža | m | 16
236 | Līg.cena | Ūdens,gāzes caurules Dn 25 mm un to montāža | m | 9
237 | Līg.cena | Caurules Wirsbo PE-Xa Dn 25 mm un to montāža | m | 6
238 | Līg.cena | Notīrīt rūsu,gruntēt caurules | m2 | 8
239 | Līg.cena | Cauruļu izolācija ar akmens vates puscilindriem ,ar foliju 50-50mm un to montāža | m | 4
240 | Līg.cena | Cauruļu izolācija ar akmens vates puscilindriem ,ar foliju 32-40mm un to montāža | m | 16
241 | Līg.cena | Cauruļu izolācija ar akmens vates puscilindriem ,ar foliju 25-30mm un to montāža | m | 21
242 | Līg.cena | Cauruļu izolācija ar akmens vates puscilindriem ,ar foliju 15-30mm un to montāža | m | 8
243 | Līg.cena | Akmens vates siltumizolācijas veidgabali un to montāža | komplekts | 1
244 | Līg.cena | Savienojumi,stiprinājumi un montāžas materiāli | komplekts | 1
245 | Līg.cena | Elektromontāžas darbi (iekārtu pieslēgumi) | Objekts | 1
246 | Līg.cena | Elektromontāžas darbi (grupu sadale ar automātiem, slēdzi,lokana plastm.caurule TAM-32,montāžas kabelus MMJ-5*4mm) | Objekts | 1
Siltummezgls slimnīcai un virtuvei
247 | Līg.cena | Siltummainis apkures ūdenim,310kW (lodētais,ar izolāciju) ar jaudas rezervi 20% un to montāža | komplekts | 1
248 | Līg.cena | Karstā ūdens siltummainis 211kW,jaucamais, un to montāža | komplekts | 1
249 | Līg.cena | Ultraskaņas siltuma skaitītāju 25 m3/h ar kompjuterizētu datu nolasīšanas iespēju un to montāža | komplekts | 1
250 | Līg.cena | Programmas regulators un to montāža un pieslēgšana. | gab | 1
251 | Līg.cena | Ārgaisa temperatūras sensors un to montāža | gab | 1
252 | Līg.cena | Temperatūras sensori plūsmai un to montāža | gab | 2
253 | Līg.cena | Apkures regulējošais vārsts Kv - 25 ar izpildmehanismu un to montāža | gab | 1
254 | Līg.cena | Motors apkures kontūram AMV-25 un to montāža | gab | 1
255 | Līg.cena | Regulējošais vārsts Kv-10 karstajam ūdenim un to montāža | gab | 1
256 | Līg.cena | Motors karstajam ūdenim AMV-35 un to montāža | gab | 1
257 | Līg.cena | Apkures cirkulācijas sūkni UPS 50-60/2F un to montāža | gab | 1
258 | Līg.cena | karstā ūdens cirkulācijas sūkni UPS 25-60B 180 un to montāža | gab | 1
259 | Līg.cena | Sūkņa relejaizsardzība | gab | 1
260 | Līg.cena | Aukstā ūdens skaitītājs 6m3/h un to montāža | gab | 1
261 | Līg.cena | Karstā ūdens skaitītājs 1,5m3/h un to montāža | gab | 1
262 | Līg.cena | Automtiskie atgaisotāji 1/2" un to montāža | gab | 3
263 | Līg.cena | Redukcijas vārsts piebarošanas lokām spiediena ieregulēšanai mājas kontūram un to montāža | gab | 1
264 | Līg.cena | Drošības vārsti un to montāžā | gab | 3
265 | Līg.cena | Izlaides 1/2" un to montāža | gab | 2
266 | Līg.cena | Izplešanās trauks ERCE-150 un to montāža | gab | 1
267 | Līg.cena | Termometri un to montāža | gab | 8
268 | Līg.cena | Manometri un to montāža | gab | 11
269 | Līg.cena | Lodveida ventiļus manometriem un to montāža | gab | 11
270 | Līg.cena | Mehāniskais filtrs (ieejā) Dn 100mm un to montāža | gab | 1
271 | Līg.cena | Mehāniskais filtrs Dn 65 mm un to montāža | gab | 1
272 | Līg.cena | Mehāniskais filtrs Dn 32 mm un to montāža | gab | 1
273 | Līg.cena | Mehāniskais filtrs Dn 25 mm un to montāža | gab | 1
274 | Līg.cena | Mehāniskais filtrs Dn 15 mm un to montāža | gab | 1
275 | Līg.cena | Metināmie lodveida krāni, ieejā Dn 100 mm un to montāža | gab | 2
276 | Līg.cena | Metināmie lodveida krāni Dn 65 mm un to montāža | gab | 1
277 | Līg.cena | Metināmie lodveida krāni Dn 50 mm un to montāža | gab | 4
278 | Līg.cena | Metināmie lodveida krāni Dn 32 mm un to montāža | gab | 4
279 | Līg.cena | Metināmie lodveida krāni Dn 25 mm un to montāža | gab | 3
280 | Līg.cena | Metināmie lodveida krāni Dn 15 mm un to montāža | gab | 2
281 | Līg.cena | Vienvirziena vārsti Dn 32 mm un to montāža | gab | 1
282 | Līg.cena | Vienvirziena vārsti Dn 25 mm un to montāža | gab | 1
283 | Līg.cena | Vienvirziena vārsti Dn 15 mm un to montāža | gab | 1
284 | Līg.cena | Elektrometināmās tērauda caurules Dn 100 mm un to montāža | m | 4
285 | Līg.cena | Elektrometināmās tērauda caurules Dn 50 mm un to montāža | m | 4
286 | Līg.cena | Elektrometināmās tērauda caurules Dn 30 mm un to montāža | m | 8
287 | Līg.cena | Elektrometināmās tērauda caurules Dn 15 mm un to montāža | m | 4
288 | Līg.cena | Ūdens,gāzes caurules Dn 65 mm un to montāža | m | 14
289 | Līg.cena | Ūdens,gāzes caurules Dn 50 mm un to montāža | m | 4
290 | Līg.cena | Ūdens,gāzes caurules Dn 25 mm un to montāža | m | 4
291 | Līg.cena | Ūdens,gāzes caurules Dn 15 mm un to montāža | m | 4
292 | Līg.cena | Caurules Wirsbo PE-Xa Dn 32 mm un to montāža | m | 6
293 | Līg.cena | Caurules Wirsbo PE-Xa Dn 25 mm un to montāža | m | 4
294 | Līg.cena | Notīrīt rūsu,gruntēt caurules | m2 | 11
295 | Līg.cena | Cauruļu izolācija ar akmens vates puscilindriem ,ar foliju 100-50 mm un to montāža | m | 4
296 | Līg.cena | Cauruļu izolācija ar akmens vates puscilindriem ,ar foliju 65-50 mm un to montāža | m | 14
297 | Līg.cena | Cauruļu izolācija ar akmens vates puscilindriem ,ar foliju 50-50 mm un to montāža | m | 8
298 | Līg.cena | Cauruļu izolācija ar akmens vates puscilindriem ,ar foliju 32-40 mm un to montāža | m | 14
299 | Līg.cena | Cauruļu izolācija ar akmens vates puscilindriem ,ar foliju 25-30 mm un to montāža | m | 8
300 | Līg.cena | Cauruļu izolācija ar akmens vates puscilindriem ,ar foliju 15-30 mm un to montāža | m | 8
301 | Līg.cena | Akmens vates siltumizolācijas veidgabali un to montāža | komplekts | 1
302 | Līg.cena | Savienojumi,stiprinājuni un montāžas materiāli | komplekts | 1
303 | Līg.cena | Elektromontāžas darbi (iekārtu pieslēgumi) | objekts | 1
304 | Līg.cena | Elektromontāžas darbi (grupu sadale ar automātiem, slēdzi,lokana plastm.caurule TAM-32,montāžas kabelus MMJ-5*4mm) | objekts | 1
Siltummezgls ieņemumu dienestam
305 | Līg.cena | Siltummainis apkures ūdenim, 61kW (lodētais,ar izolāciju) ar jaudas rezervi 20% un to montāža | komplekts | 1
306 | Līg.cena | Ultraskaņas siltuma skaitītāju 6 m3/h ar kompjuterizētu datu nolasīšanas iespēju un to montāža | komplekts | 1
307 | Līg.cena | Vienkontūra programmas regulators un to montāža un pieslēgums | gab | 1
308 | Līg.cena | Ārgaisa temperatūras sensors un to montāža | gab | 1
309 | Līg.cena | Temperatūras sensori plūsmai un to montāža | gab | 1
310 | Līg.cena | Apkures regulējošais vārsts Kv - 4 ar izpildmehanismu un to montāža | gab | 1
311 | Līg.cena | Motors apkures kontūram AMV-15 un to montāža | gab | 1
312 | Līg.cena | Apkures cirkulācijas sūkni UPS 25-60 un to montāža | gab | 1
313 | Līg.cena | Karstā ūdens skaitītāju 1,5m3/h un to montāža | gab | 1
314 | Līg.cena | Redukcijas vārsts piebarošanas lokām spiediena ieregulēšanai mājas kontūram un to montāža | gab | 1
315 | Līg.cena | Automatiskie atgaisotāji 1/2" un to montāža | gab | 1
316 | Līg.cena | Drošības vārsti un to montāža | gab | 1
317 | Līg.cena | Izlaides 1/2" un to montāža | gab | 2
318 | Līg.cena | Izplešanās trauks ERCE-80 un to montāža | gab | 1
319 | Līg.cena | Termometri un to montāža | gab | 5
320 | Līg.cena | Manometri un to montāža | gab | 7
321 | Līg.cena | Lodveida ventiļus manometriem un to montāža | gab | 7
322 | Līg.cena | Mehāniskais filtrs (ieejā) Dn 32mm un to montāža | gab | 1
323 | Līg.cena | Mehāniskais filtrs Dn 32 mm un to montāža | gab | 1
324 | Līg.cena | Mehāniskais filtrs Dn 15 mm un to montāža | gab | 1
325 | Līg.cena | Metināmie lodveida krāni, ieejā , Dn 32 mm un to montāža | gab | 2
326 | Līg.cena | Metināmie lodveida krāni, Dn 32 mm un to montāža | gab | 3
327 | Līg.cena | Metināmie lodveida krāni, Dn 25 mm un to montāža | gab | 3
328 | Līg.cena | Metināmie lodveida krāni, Dn 15 mm un to montāža | gab | 2
329 | Līg.cena | Vienvirziena vārsti Dn 15 mm un to montāža | gab | 1
330 | Līg.cena | Elektrometināmās tērauda caurules Dn 32 mm un to montāža | m | 4
331 | Līg.cena | Elektrometināmās tērauda caurules Dn 25 mm un to montāža | m | 4
332 | Līg.cena | Ūdens,gāzes caurules Dn 32 mm un to montāža | m | 6
333 | Līg.cena | Ūdens,gāzes caurules Dn 15 mm un to montāža | m | 4
334 | Līg.cena | Notīrīt rūsu,gruntēt caurules | m2 | 3
335 | Līg.cena | Cauruļu izolācija ar akmens vates puscilindriem ,ar foliju Dn 32-40 mm un to montāža | m | 10
336 | Līg.cena | Cauruļu izolācija ar akmens vates puscilindriem ,ar foliju Dn 25-30 mm un to montāža | m | 4
337 | Līg.cena | Cauruļu izolācija ar akmens vates puscilindriem ,ar foliju Dn 15-30 mm un to montāža | m | 4
338 | Līg.cena | Akmens vates siltumizolācijas veidgabali | komplekts | 1
339 | Līg.cena | Savienojumi,stiprinājumi un montāžas materiāli | komplekts | 1
340 | Līg.cena | Elektromontāžas darbi (iekārtu pieslēgumi) | Objekts | 1
341 | Līg.cena | Elektromontāžas darbi (grupu sadale ar automatslēdzi,lokana plastmasas caurule TAM-32,montāžas kabelus MMJ-5*4mm) | Objekts | 1
Siltummezgls uzņemšanai un patversmei
342 | Līg.cena | Siltummainis apkures ūdenim,149skW (lodētais ,ar izolāciju) ar jaudas rezervi 20% un to montāža | komplekts | 1
343 | Līg.cena | Karstā ūdens siltummainis 60 kW,jaucamais, un to montāža | komplekts | 1
344 | Līg.cena | Ultraskaņas siltuma skaitītājs 10 m3/h ar kompjuterizētu datu nolasīšanas iespēju un to montāža | komplekts | 1
345 | Līg.cena | Divu konturu programmas regulators un to montāža un pieslēgums | gab | 1
346 | Līg.cena | Ārgaisa temperatūras sensors un to montāža | gab | 1
347 | Līg.cena | Temperatūras sensors plūsmai un to montāža | gab | 2
348 | Līg.cena | Apkures regulējošais vārsts ar izpildmehanismu Kv-10 un to montāža un pieslēgums | gab | 1
349 | Līg.cena | Motors apkures kontūram AMV-15 un to montāža un pieslēgums | gab | 1
350 | Līg.cena | Regulējošais vārsts karstajam ūdenim Kv-4 un to montāža un pieslēgums | gab | 1
351 | Līg.cena | Motors karstajam ūdenim AMV-35 un to montāža un pieslēgums | gab | 1
352 | Līg.cena | Apkures cirkulācijas sūknis UPS 40-60/2F un to montāža un pieslēgums | gab | 1
353 | Līg.cena | Karstā ūdens cirkulācijas sūknis UPS 25-40B 180 un to montāža un pieslēgums | gab | 1
354 | Līg.cena | Sūkņu relejaizsardzība | gab | 2
355 | Līg.cena | Aukstā ūdens skaitītājs 1,5m3/h un to montāža | gab | 1
356 | Līg.cena | Karstā ūdens skaitītājs 1,5m3/h un to montāža | gab | 1
357 | Līg.cena | Redukcijas vārsts piebarošanas lokām spiediena ieregulēšanai mājas kontūram un to montāža | gab | 1
358 | Līg.cena | Automatiskie atgaisotāji 1/2" un to montāža | gab | 3
359 | Līg.cena | Drošības vārsti un to montāža | gab | 2
360 | Līg.cena | Izlaides 1/2" un to montāža | gab | 2
361 | Līg.cena | Izplešanās trauks ERCE-150 un to montāža | gab | 1
362 | Līg.cena | Termometri un to montāža | gab | 8
363 | Līg.cena | Manometri un to montāža | gab | 11
364 | Līg.cena | Lodveida ventiļus manometriem un to montāža | gab | 11
365 | Līg.cena | Mehāniskais filtrs (ieejā) Dn 65 mm un to montāža | gab | 1
366 | Līg.cena | Mehāniskais filtrs Dn 50 mm un to montāža | gab | 1
367 | Līg.cena | Mehāniskais filtrs Dn 25 mm un to montāža | gab | 2
368 | Līg.cena | Mehāniskais filtrs Dn 15 mm un to montāža | gab | 1
369 | Līg.cena | Metināmie lodveida krāni ,ieejā, Dn 65 mm un to montāža | gab | 2
370 | Līg.cena | Metināmie lodveida krāni Dn 50 mm un to montāža | gab | 3
371 | Līg.cena | Metināmie lodveida krāni Dn 40 mm un to montāža | gab | 2
372 | Līg.cena | Metināmie lodveida krāni Dn 32 mm un to montāža | gab | 6
373 | Līg.cena | Metināmie lodveida krāni Dn 25 mm un to montāža | gab | 6
374 | Līg.cena | Metināmie lodveida krāni Dn 15 mm un to montāža | gab | 2
375 | Līg.cena | Vienvirziena vārsts Dn 25 mm un to montāža | gab | 2
376 | Līg.cena | Vienvirziena vārsts Dn 15 mm un to montāža | gab | 1
377 | Līg.cena | Elektrometināmās tērauda caurules Dn 65 mm un to montāža | m | 10
378 | Līg.cena | Elektrometināmās tērauda caurules Dn 40 mm un to montāža | m | 4
379 | Līg.cena | Elektrometināmās tērauda caurules Dn 25 mm un to montāža | m | 12
380 | Līg.cena | Elektrometināmās tērauda caurules Dn 15 mm un to montāža | m | 4
381 | Līg.cena | Ūdens,gāzes caurules Dn 50 mm un to montāža | m | 4
382 | Līg.cena | Ūdens,gāzes caurules Dn 40 mm un to montāža | m | 4
383 | Līg.cena | Ūdens,gāzes caurules Dn 25 mm un to montāža | m | 4
384 | Līg.cena | Caurules Wirsbo PE-Xa Dn 25 mm un to montāža | m | 29
385 | Līg.cena | Notīrīt rūsu,gruntēt caurules | m2 | 9
386 | Līg.cena | Cauruļu izolācija ar akmens vates puscilindriem ,ar foliju 65-50 mm un to montāža | m | 10
387 | Līg.cena | Cauruļu izolācija ar akmens vates puscilindriem ,ar foliju 50-50 mm un to montāža | m | 4
388 | Līg.cena | Cauruļu izolācija ar akmens vates puscilindriem ,ar foliju 40-50 mm un to montāža | m | 8
389 | Līg.cena | Cauruļu izolācija ar akmens vates puscilindriem ,ar foliju 25-30 mm un to montāža | m | 33
390 | Līg.cena | Cauruļu izolācija ar akmens vates puscilindriem ,ar foliju 15-30 mm un to montāža | m | 4
391 | Līg.cena | Akmens vates siltumizolācijas veidgabali | k-ts | 1
392 | Līg.cena | Savienojumi,stiprināj.un montāžas materiāli | " | 1
393 | Līg.cena | Elektromontāžas darbi (iekārtu pieslēgumi) | Obj. | 1
394 | Līg.cena | Elektromontāžas darbi (grupu sadale ar automatslēdzi,lokana plastmasas caurule TAM-32, montāžas, kabelus MMJ-5*4mm) | Obj. | 1
Siltummezgls biroju telpām-ofisiem
395 | Līg.cena | Siltummainis apkures ūdenim, 112kW (lodētais ,ar izolāciju) ar jaudas rezervi 20% un to montāža | komplekts | 2
396 | Līg.cena | Ultraskaņas siltuma skaitītājs 10 m3/h ar kompjuterizētu datu nolasīšanas iespēju un to montāža | komplekts | 1
397 | Līg.cena | Vienu konturu programmas regulators un to montāža, pieslēgums | gab | 1
398 | Līg.cena | Ārgaisa temperatūras sensors un to montāža, pieslēgums | gab | 2
399 | Līg.cena | Temperatūras sensors plūsmai un to montāža | gab | 2
400 | Līg.cena | Apkures regulējošais vārsts ar izpildmehanismu Kv-10 un to montāža un pieslēgums | gab | 2
401 | Līg.cena | Motors apkures kontūram un to montāža, pieslēgums | gab | 2
402 | Līg.cena | Apkures cirkulācijas sūkni UPS 40-60/2F un to montāža un pieslēgums | gab | 2
403 | Līg.cena | Karstā ūdens skaitītājs 1,5m3/h piebarošanas lokām un to montāža | gab | 1
404 | Līg.cena | Redukcijas vārsts piebarošanas lokām spiediena ieregulēšanai mājas kontūram un to montāža | gab | 1
405 | Līg.cena | Automatiskie tgaisotāji 1/2" un to montāžā | gab | 4
406 | Līg.cena | Drošības vārsti un to montāžā | gab | 2
407 | Līg.cena | Izlaides 1/2" un to montāža | gab | 2
408 | Līg.cena | Izplešanās trauks ERCE-150 un to montāža | gab | 2
409 | Līg.cena | Termometri un to montāža | gab | 8
410 | Līg.cena | Manometri un to montāža | gab | 11
411 | Līg.cena | Lodveida ventiļi manometriem un to montāža | gab | 11
412 | Līg.cena | Mehāniskais filtrs (ieejā) Dn 65 mm un to montāža | gab | 1
413 | Līg.cena | Mehāniskais filtrs Dn 40 mm un to montāža | gab | 2
414 | Līg.cena | Mehāniskais filtrs Dn 32 mm un to montāža | gab | 4
415 | Līg.cena | Mehāniskais filtrs Dn 25 mm un to montāža | gab | 2
416 | Līg.cena | Mehāniskais filtrs Dn 15 mm un to montāža | gab | 1
417 | Līg.cena | Metināmie lodveida krānii, ieejā, Dn 65 mm un to montāža | gab | 2
418 | Līg.cena | Metināmie lodveida krānii, Dn 40 mm un to montāža | gab | 6
419 | Līg.cena | Metināmie lodveida krānii, Dn 25 mm un to montāža | gab | 2
420 | Līg.cena | Metināmie lodveida krānii, Dn 15 mm un to montāža | gab | 2
421 | Līg.cena | Elektrometināmās tērauda caurules Dn 65 mm un to montāža | m | 5
422 | Līg.cena | Elektrometināmās tērauda caurules Dn 32 mm un to montāža | m | 8
423 | Līg.cena | Elektrometināmās tērauda caurules Dn 25 mm un to montāža | m | 8
424 | Līg.cena | Elektrometināmās tērauda caurules Dn 15 mm un to montāža | m | 4
425 | Līg.cena | Ūdens,gāzes caurules Dn 40 mm un to montāža | m | 20
426 | Līg.cena | Ūdens,gāzes caurules Dn 25 mm un to montāža | m | 8
427 | Līg.cena | Notīrīt rūsu,gruntēt caurules | m2 | 11
428 | Līg.cena | Cauruļu izolācija ar akmens vates puscilindriem ,ar foliju 65-50 mm un to montāža | m | 5
429 | Līg.cena | Cauruļu izolācija ar akmens vates puscilindriem ,ar foliju 40-50 mm un to montāža | m | 20
430 | Līg.cena | Cauruļu izolācija ar akmens vates puscilindriem ,ar foliju 32-40 mm un to montāža | m | 8
431 | Līg.cena | Cauruļu izolācija ar akmens vates puscilindriem ,ar foliju 25-40 mm un to montāža | m | 16
432 | Līg.cena | Cauruļu izolācija ar akmens vates puscilindriem ,ar foliju 15-30 mm un to montāža | m | 4
433 | Līg.cena | Akmens vates siltumizolācijas veidgabali | komplekts | 1
434 | Līg.cena | Savienojumi,stiprināj.un montāžas materiāli | komplekts | 1
435 | Līg.cena | Elektromontāžas darbi (iekārtu pieslēgumi) | objekts | 1
436 | Līg.cena | Elektromontāžas darbi (grupu sadale ar automatslēdzi, lokana plastmasas caurule TAM-32, montāžas kabelus MMJ-5*4mm) | objekts | 1
Siltummezgls sociālai mājai un kafeinīcai
437 | Līg.cena | Siltummainis apkures ūdenim 89 kW (lodētais,ar izolāciju) ar jaudas rezervi 20% un to montāža | komplekts | 1
438 | Līg.cena | Siltummaini apkures ūdenim 74k W (lodētais ,ar izolāciju) ar jaudas rezervi 20% un to montāža | komplekts | 1
439 | Līg.cena | Karstā ūdens siltummainis 60kW, jaucamais un to montāža | komplekts | 1
440 | Līg.cena | Ultraskaņas siltuma skaitītāju 10 m3/h ar kompjuterizētu datu nolasīšanas iespēju un to montāža | komplekts | 1
441 | Līg.cena | Ultraskaņas siltuma skaitītāju 1,5 m3/h ar kompjuterizētu datu nolasīšanas iespēju un to montāža | komplekts | 1
442 | Līg.cena | Divu kontūri programmas regulators un to montāža, pieslēgums | gab | 1
443 | Līg.cena | Vienu komtūru programmas regulatoru un to montāža un pieslēgums | gab | 1
444 | Līg.cena | Ārgaisa temperatūras sensors un to montāža, pieslēgums | gab | 2
445 | Līg.cena | Temperatūras sensori plūsmai un to montāža un pieslēgums | gab | 3
446 | Līg.cena | Apkures regulējošais vārsts ar izpildmehanismu Kv-6,3 un to montāža, pieslēgums | gab | 2
447 | Līg.cena | Motors apkures kontūram un to montāža un pieslēgums | gab | 2
448 | Līg.cena | Regulējošais vārsts karstajam ūdenim Kv-4 un to montāža un pieslēgums | gab | 1
449 | Līg.cena | Motors karstajam ūdenim un to montāža un pieslēgums | gab | 1
450 | Līg.cena | Apkures cirkulācijas sūkni UPS 32-60/F un to montāža un pieslēgums | gab | 2
451 | Līg.cena | Karstā ūdens cirkulācijas sūkni s UPS 25-40B 180 un to montāža un pieslēgums | gab | 1
452 | Līg.cena | Sūkņa relejaizsardzība | gab | 2
453 | Līg.cena | Aukstā ūdens skaitītāju 1,5m3/h un to montāža | gab | 1
454 | Līg.cena | Karstā ūdens skaitītājs 1,5m3/h piebarošanas lokām un to montāža | gab | 1
455 | Līg.cena | Redukcijas vārsts piebarošanas lokām spiediena ieregulēšanai mājas kontūram un to montāža | gab | 1
456 | Līg.cena | Automatiskie atgaisotāji 1/2" un to montāža | gab | 5
457 | Līg.cena | Drošības vārsti un to montāža | gab | 3
458 | Līg.cena | Izlaides 1/2" un to montāža | gab | 3
459 | Līg.cena | Izplešanās trauks ERCE-100 un to montāža | gab | 1
460 | Līg.cena | Izplešanās trauks ERCE-80 un to montāža | gab | 1
461 | Līg.cena | Termometri un to montāža | gab | 11
462 | Līg.cena | Manometri un to montāža | gab | 16
463 | Līg.cena | Lodveida ventiļi manometriem un to montāža | gab | 16
464 | Līg.cena | Mehāniskais filtrs (ieejā) Dn 65 mm un to montāža | gab | 1
465 | Līg.cena | Mehāniskais filtrs (ieejā) Dn 32 mm un to montāža | gab | 2
466 | Līg.cena | Mehāniskais filtrs (ieejā) Dn 25 mm un to montāža | gab | 2
467 | Līg.cena | Mehāniskais filtrs (ieejā) Dn 15 mm un to montāža | gab | 1
468 | Līg.cena | Metināmie lodveida krāni,ieejā Dn 65 mm un to montāža | gab | 2
469 | Līg.cena | Metināmie lodveida krāni Dn 50 mm un to montāža | gab | 3
470 | Līg.cena | Metināmie lodveida krāni Dn 32 mm un to montāža | gab | 6
471 | Līg.cena | Metināmie lodveida krāni Dn 25 mm un to montāža | gab | 10
472 | Līg.cena | Metināmie lodveida krāni Dn 20 mm un to montāža | gab | 2
473 | Līg.cena | Metināmie lodveida krāni Dn 15 mm un to montāža | gab | 3
474 | Līg.cena | Vienvirziena vārsti Dn 25 mm un to montāža | gab | 2
475 | Līg.cena | Vienvirziena vārsti Dn 15 mm un to montāža | gab | 1
476 | Līg.cena | Elektrometināmās tērauda caurules Dn 65 mm un to montāža | m | 4
477 | Līg.cena | Elektrometināmās tērauda caurules Dn 25 mm un to montāža | m | 16
478 | Līg.cena | Elektrometināmās tērauda caurules Dn 15 mm un to montāža | m | 8
479 | Līg.cena | Ūdens,gāzes caurules Dn 32 mm un to montāža | m | 8
480 | Līg.cena | Ūdens,gāzes caurules Dn 25 mm un to montāža | m | 6
481 | Līg.cena | Ūdens,gāzes caurules Dn 20 mm un to montāža | m | 6
482 | Līg.cena | Caurules Wirsbo PE-Xa Dn 25 mm un to montāža | m | 21
483 | Līg.cena | Notīrīt rūsu,gruntēt caurules | m2 | 8
484 | Līg.cena | Cauruļu izolācija ar akmens vates puscilindriem ,ar foliju 65-50 mm un to montāža | m | 4
485 | Līg.cena | Cauruļu izolācija ar akmens vates puscilindriem ,ar foliju 32-40 mm un to montāža | m | 8
486 | Līg.cena | Cauruļu izolācija ar akmens vates puscilindriem ,ar foliju 25-30 mm un to montāža | m | 43
487 | Līg.cena | Cauruļu izolācija ar akmens vates puscilindriem ,ar foliju 20-30 mm un to montāža | m | 6
488 | Līg.cena | Cauruļu izolācija ar akmens vates puscilindriem ,ar foliju 15-30 mm un to montāža | m | 8
489 | Līg.cena | Akmens vates siltumizolācijas veidgabali | komplekts | 1
490 | Līg.cena | Savienojumi,stiprināj.un montāžas materiāli | komplekts | 1
491 | Līg.cena | Elektromontāžas darbi (iekārtu pieslēgumi) | objekts | 1
492 | Līg.cena | Elektromontāžas darbi (grupu sadale ar automatslēdzi, lokana plastmasas caurule TAM-32, montāžas kabelus MMJ-5*4mm) | objekts | 1